## TROŠKOVNIK
Obrazac II
Predmet nabave: MANJI UNUTARNJI I VANJSKI RADOVI NA DHMZ LOKACIJAMA U CIJELOJ RH
Elektroinstalacijski radovi na GMP Makarska
Evidencijski broj nabave: ZN-2025-JD-7
T R O Š K O V N I K
Ponuditelj:___________________________
OIB:_______________________________
R.br. | Predmet nabave | Jedinica mjere | Količina* | Jedinična cijena stavke u EUR bez PDV-a | Ukupna cijena stavke u EUR bez PDV-a
1 | Demontaža postojećeg razdjelnika | kpl | 1
2 | Demontaža postojećih rasvjetnih tijela | kpl | 1
3 | Dobava i ugradnja razdjelnika 3x24 modula opremljenog sa: Fid sklopka 63/0,03A 4P - 1 kom automatski osigurač B 10A - 4 kom automatski osigurač B 16A - 12 kom Cu sabirnica 100 A + nespecificirani materijal (stopice, vijci, stezaljke) | kpl | 1
4 | Dobava i ugradnja nove visilice tipa PANEL LOUVRE 600V 27.5W 840 U16 ili jednakovrijedno | kom | 1
5 | Dobava i ugradnja svjetiljke tipa SF SLIM SQ 200 P 19W 840 WT IP65 ili jednakovrijedno | kom | 11
6 | Dobava i ugradnja LED reflektora 30 W | kom | 1
7 | Dobava i ugradnja kabela NYM 3x2.5mm2 | m | 30
8 | Dobava i ugradnja kabela NYM 3x1.5mm2 | m | 30
9 | Dobava i ugradnja koaksijalnog kabela 1,13/4,8 tre-schield | m | 20
10 | Dobava i ugradnja kabela U/UTP cat6 | m | 30
11 | Dobava i ugradnja parapetnog kanala d=3m opremljenog s 8 šuko prikljuičnica i 4 RJ45 priključnica | kpl | 1
12 | Dobava i ugradnja plastičnog kanala 60x40 | m | 5
13 | Dobava i ugradnja plastičnog kanala 25x20 | m | 15
14 | Dobava i ugradnja plastičnog kanala 16x16 | m | 30
15 | Dobava i ugradnja nosača za TV | kom | 1
16 | Dobava i ugradnja nž šuko priključnice | kom | 3
17 | Dobava i ugradnja nž TV priključnice | kom | 1
Cijena ponude u EUR bez PDV-a
| Iznos PDV-a u EUR |  |  |  | 0
| Cijena ponude u EUR s PDV-om |  |  |  | 0
Način obračuna: Obračun je po m² izvedene površine.
*Za stavke kojima je jedinična mjera metar (m)
vrijedi da su količine okvirne (predviđene).
| Mjesto i datum: ________________________________ | Odgovorna osoba: _______________________________
(Potpis i pečat)